## BOM_MCC_V2
No. | Quantity | Comment | Designator | Footprint | Value | Manufacturer Part | Manufacturer | Supplier Part | Supplier
1 | 3 | 100nF | C1,C2,C3 | C0201 | 100nF | CC0201KRX5R6BB104 | YAGEO(国巨) | C190183 | LCSC
2 | 1 | 22uF | C4 | C0402 | 22uF | HGC0402R5226M100NTEJ | Chinocera(华瓷) | C22367823 | LCSC
3 | 2 | 1N4448X-TP | D1,D2 | SOD-523_L1.2-W0.8-LS1.6-RD-1 |  | 1N4448X-TP | MCC(美微科) | C780067 | LCSC
4 | 1 | 1kΩ | R1 | R0201 | 1kΩ | 0201WMF1001TEE | UNI-ROYAL(厚声) | C270365 | LCSC
5 | 1 | 220Ω | R2 | R0201 | 220Ω | RC0201FR-07220RL | YAGEO(国巨) | C274342 | LCSC
6 | 1 | 10kΩ | R3 | R0201 | 10kΩ | RC0201FR-0710KL | YAGEO(国巨) | C106225 | LCSC
7 | 1 | DRV8212DSGR | U1 | WSON-8_L2.0-W2.0-P0.50-TL-EP |  | DRV8212DSGR | TI(德州仪器) | C2843766 | LCSC
8 | 1 | SN74LVC1G14DRLR | U2 | SOT-553-5_L1.6-W1.2-P0.50-LS1.6-TL |  | SN74LVC1G14DRLR | TI(德州仪器) | C2877550 | LCSC