## PickAndPlace_MCC_V2
Designator | Device | Footprint | Mid X | Mid Y | Ref X | Ref Y | Pad X | Pad Y | Pins | Layer | Rotation | SMD | Comment
C1 | CC0201KRX5R6BB104 | C0201 | 3.236mm | 4.543mm | 3.236mm | 4.543mm | 3.236mm | 4.818mm | 2 | T | 270 | Yes | 100nF
C2 | CC0201KRX5R6BB104 | C0201 | 2.855mm | -0.283mm | 2.855mm | -0.283mm | 2.855mm | -0.008mm | 2 | T | 270 | Yes | 100nF
C3 | CC0201KRX5R6BB104 | C0201 | -1.27mm | -0.381mm | -1.27mm | -0.381mm | -1.544mm | -0.381mm | 2 | T | 0 | Yes | 100nF
C4 | HGC0402R5226M100NTEJ | C0402 | 0.823mm | 0.733mm | 0.823mm | 0.733mm | 1.368mm | 0.733mm | 2 | T | 180 | Yes | 22uF
D1 | 1N4448X-TP | SOD-523_L1.2-W0.8-LS1.6-RD-1 | -0.828mm | 2.384mm | -0.828mm | 2.384mm | -0.193mm | 2.384mm | 2 | T | 180 | Yes | 1N4448X-TP
D2 | 1N4448X-TP | SOD-523_L1.2-W0.8-LS1.6-RD-1 | 0.823mm | 5.686mm | 0.823mm | 5.686mm | 1.458mm | 5.686mm | 2 | T | 180 | Yes | 1N4448X-TP
R1 | 0201WMF1001TEE | R0201 | -1.463mm | 4.035mm | -1.463mm | 4.035mm | -1.463mm | 4.277mm | 2 | T | 270 | Yes | 1kΩ
R2 | RC0201FR-07220RL | R0201 | -1.209mm | 5.686mm | -1.209mm | 5.686mm | -0.967mm | 5.686mm | 2 | T | 180 | Yes | 220Ω
U1 | DRV8212DSGR | WSON-8_L2.0-W2.0-P0.50-TL-EP | 0.95mm | -1.299mm | 0.95mm | -1.299mm | 0mm | -0.549mm | 9 | T | 0 | Yes | DRV8212DSGR
U2 | SN74LVC1G14DRLR | SOT-553-5_L1.6-W1.2-P0.50-LS1.6-TL | 1.524mm | 3.683mm | 1.524mm | 3.683mm | 0.824mm | 4.183mm | 5 | T | 0 | Yes | SN74LVC1G14DRLR
R3 | RC0201FR-0710KL | R0201 | 4.953mm | 1.143mm | 4.953mm | 1.143mm | 4.953mm | 0.901mm | 2 | T | 90 | Yes | 10kΩ